## Sheet1
address | comment | datatype | functioncode | format | len | id | key | AGW23
0x0000 | 网关设备类型 | ushort | 0x04 | 21：WiFi版本网关 22：以太网RJ45网关 23: 4G网关 24: 4G网关路由 | 1 | GDT | gateway_device_type | 1
0x0001 | 网关从设备个数（配置的总个数） | ushort | 0x04 | 范围0-32个 | 1 | SCC | switch_count_configured | 1
0x0002 | 网关在线从设备个数（第一次上电轮询的总设备在线个数，后续掉线的从机设备通过通信故障位示，重新轮询在线从设备个数的方式：1，断电上电，2，网关按键，3，上位机发指令） | ushort | 0x04 | 范围0-32个 | 1 | SCO | switch_count_online | 1
0x0003 | 网关的设备ID号（8个字节） | hex | 0x04 | 1，最高byte为FF 2，第二个byte为随机数 3，其他为出厂时间 | 4 | GID | gateway_ID | 1
0x0007 | 第一个从机设备类型 | ushort | 0x04 | 断路器设备类型： 1:1P， 2:1PN， 3:1PNL, 4:3P， 5:3PN， 6:3PNL， 12:2P， 16:4P | 1 | SDT | switch_device_type | 1
0x0008 | 第一个从机设备地址 | ushort | 0x04 | 1-247 | 1 | SA | switch_address | 1
0x0009 | 第一个从机设备设备ID号 | hex | 0x04 |  | 4 | SID | SID | 1
0x000D | 第二个从机设备类型 | ushort | 0x04 | 断路器设备类型： 1:1P， 2:1PN， 3:1PNL, 4:3P， 5:3PN， 6:3PNL， 12:2P， 16:4P | 1 | ST | ST | 1
0x000E | 第二个从机设备地址 | ushort | 0x04 | 1-247 | 1 | SA | SA | 1
0x000F | 第二个从机设备设备ID号 | hex | 0x04 |  | 4 | SID | SID | 1